## Hoja1
	Por Pedro Rojo

	Profilling para cálculos de filtro FIR
						Muestras	Orden = 5		Referencias
	MCU	Clock	Arch	FPU	ADC	DAC	Double	Float	Fixed Point		0	1121		Reference Manual RM0008(F103)
	STM32F103C8T6	72MHz	32 Bits ARM Cortex M3	NO	2 – SAR | 12 Bits | @ 14MHz	NO	22.8us	14us	7.16us		1	0.255152		Reference Manual RM0368(F401)
	STM32F401CEU6	84MHz	32 Bits ARM Cortex M4	SPFPU	SAR | 12 Bits (10, 8, 6) | @ 21MHz	NO	12.76us	4.12us	3.92us		2	50.2002		Reference Manual RM0383(F411)
	STM32F411CEU6	100MHz	32 Bits ARM Cortex M4	SPFPU	SAR | 12 Bits (10, 8, 6) | @ 25MHz	NO	10.72us	3.48us	3.36us		3	20541.3		ESP32 Technical Reference Manual
	ESP32	240MHz	32 Bits RISC-V	DPFPU	SAR | 12 Bits (11, 10, 9) | @ 611Hz - 83KHz	2 – 8 Bits R2R	4.16us	1.22us	1.22us		4	1041.3		Cortex M4 Technical Reference Manual
PsoC5	CY8C5888LTI-LP097	80MHz	32 Bits ARM Cortex M3	DPFPU	CONFIGURABLE | 8 10 12 | Freq div	Varios	1.16us					Cypress Infineon API & Component Reference Manual

	Pruebas

	STM32F103C8T6					STM32F401CEU6					STM32F411CEU6					ESP32

	Double					Double					Double					Double

	Float					Float					Float					Float

	Fixed Point					Fixed Point					Fixed Point					Fixed Point

			PsoC 5LP