## Hoja1
Tiempo de ejecución de cálculos
					Muestras	Orden = 5		Referencias
MCU	Clock	Arch	FPU	ADC	DAC	Double	Float	Fixed Point		0	1121		Reference Manual RM0008(F103)
STM32F103C8T6	72MHz	32 Bits ARM Cortex M3	NO	2 – SAR | 12 Bits | @ 14MHz	NO	22.8us	14us	7.16us		1	0.255152		Reference Manual RM0368(F401)
STM32F401CEU6	84MHz	32 Bits ARM Cortex M4	SPFPU	SAR | 12 Bits (10, 8, 6) | @ 21MHz	NO	12.76us	4.12us	3.92us		2	50.2002		Reference Manual RM0383(F411)
STM32F411CEU6	100MHz	32 Bits ARM Cortex M4	SPFPU	SAR | 12 Bits (10, 8, 6) | @ 25MHz	NO	10.72us	3.48us	3.36us		3	20541.3		ESP32 Technical Reference Manual
ESP32	240MHz	32 Bits RISC-V	DPFPU	SAR | 12 Bits (11, 10, 9) | @ 611Hz - 83KHz	2 – 8 Bits R2R	4.16us	1.22us	1.22us		4	1041.3

Pruebas

STM32F103C8T6					STM32F401CEU6					STM32F411CEU6					ESP32

Double					Double					Double					Double

Float					Float					Float					Float

Fixed Point					Fixed Point					Fixed Point					Fixed Point