## Hoja1
	Por Pedro Rojo

	Profilling para cálculos de filtro FIR Orden 32

	MCU	Clock	Arch	FPU	ADC	DAC	Double				Float				Fixed Point
						Tiempo de retardo	Frecuencia	Frecuencia de Nyquist	Frecuencia Ideal	Tiempo de retardo	Frecuencia	Frecuencia de Nyquist	Frecuencia Ideal	Tiempo de retardo	Frecuencia	Frecuencia de Nyquist	Frecuencia Ideal
	STM32F103C8T6	72MHz	32 Bits ARM Cortex M3	NO	2 – SAR | 12 Bits | @ 14MHz	NO	127.6us	7.836KHz	3.918KHz	783Hz	75.4us	13.262KHz	6.631KHz	1.326KHz	31.4us	31.847KHz
	STM32F401CEU6	84MHz	32 Bits ARM Cortex M4	SPFPU	SAR | 12 Bits (10, 8, 6) | @ 21MHz	NO	72.4us				17us				16us
	STM32F411CEU6	100MHz	32 Bits ARM Cortex M4	SPFPU	SAR | 12 Bits (10, 8, 6) | @ 25MHz	NO	60.4us				14.4us				13.4us
	ESP32	240MHz	32 Bits RISC-V	DPFPU	SAR | 12 Bits (11, 10, 9) | @ 611Hz - 83KHz	2 – 8 Bits R2R	23.4us				5us				5us
PsoC5	CY8C5888LTI-LP097	80MHz	32 Bits ARM Cortex M3	DPFPU	CONFIGURABLE | 8 10 12 | Freq div	Varios	1.88us

	Profilling para cálculos de filtro FIR Orden 5

	MCU	Clock	Arch	FPU	ADC	DAC	Double				Float				Fixed Point
						Tiempo de retardo	Frecuencia	Frecuencia de Nyquist	Frecuencia Ideal	Tiempo de retardo	Frecuencia	Frecuencia de Nyquist	Frecuencia Ideal	Tiempo de retardo	Frecuencia	Frecuencia de Nyquist	Frecuencia Ideal
	STM32F103C8T6	72MHz	32 Bits ARM Cortex M3	NO	2 – SAR | 12 Bits | @ 14MHz	NO	22.8us	43.859KHz	21.929KHz	4.385KHz	14us				7.16us
	STM32F401CEU6	84MHz	32 Bits ARM Cortex M4	SPFPU	SAR | 12 Bits (10, 8, 6) | @ 21MHz	NO	12.76us	78.369KHz	39.184KHz	7.836KHz	4.12us				3.92us
	STM32F411CEU6	100MHz	32 Bits ARM Cortex M4	SPFPU	SAR | 12 Bits (10, 8, 6) | @ 25MHz	NO	10.72us	93.283KHz	46.641KHz	9.328KHz	3.48us				3.36us
	ESP32	240MHz	32 Bits RISC-V	DPFPU	SAR | 12 Bits (11, 10, 9) | @ 611Hz - 83KHz	2 – 8 Bits R2R	4.16us	240.384KHz	120.192KHz	24.038KHz	1.22us				1.22us
	CY8C5888LTI-LP097	80MHz	32 Bits ARM Cortex M3	DPFPU	CONFIGURABLE | 8 10 12 | Freq div	Varios	1.16us

						Muestras	Orden = 5		Referencias
						0	1121		Reference Manual RM0008(F103)
						1	0.255152		Reference Manual RM0368(F401)
						2	50.2002		Reference Manual RM0383(F411)
						3	20541.3		ESP32 Technical Reference Manual
						4	1041.3		Cortex M4 Technical Reference Manual
						Cypress Infineon API & Component Reference Manual
						Pruebas Orden 32

	Pruebas Orden 5

						STM32F103C8T6					STM32F401CEU6					STM32F411CEU6					ESP32

	STM32F103C8T6					STM32F401CEU6					STM32F411CEU6					ESP32					Double					Double					Double					Double

	Double					Double					Double					Double

						Float					Float					Float					Float

	Float					Float					Float					Float

						Fixed Point					Fixed Point					Fixed Point					Fixed Point

	Fixed Point					Fixed Point					Fixed Point					Fixed Point

						PsoC 5LP

			PsoC 5LP